## File Bom từ kế toán
STT | Reference | Qty | Value | Footprint | LCSC Part Number
1 | C1,C2,C8,C9,C15,C16 | 6 | 10uF/25V/0805/1% | Capacitor_SMD:C_0805_2012Metric_Pad1.18x1.45mm_HandSolder | C5448891
2 | C3,C4,C5,C23,C24,C25,C26,C30,C31,C33,C42,C44,C46,C47,C56,C59,C63 | 17 | 0.1uF/25V/0603/1% | Capacitor_SMD:C_0603_1608Metric_Pad1.08x0.95mm_HandSolder | C14663
3 | C22 | 1 | 10nF/25V/0603/1% | Capacitor_SMD:C_0603_1608Metric_Pad1.08x0.95mm_HandSolder | C57112
4 | C27 | 1 | 1nF/25V/0603/1% | Capacitor_SMD:C_0603_1608Metric_Pad1.08x0.95mm_HandSolder | C5360811
5 | C28,C29 | 2 | 10uF/25V/0603/1% | Capacitor_SMD:C_0603_1608Metric_Pad1.08x0.95mm_HandSolder | C7393892
6 | C52,C53,C54,C57,C60,C61 | 6 | 22uF/25V/0805/1% | Capacitor_SMD:C_0805_2012Metric_Pad1.18x1.45mm_HandSolder | C20416420
7 | C55,C58,C62 | 3 | 18pF/25V/0603/1%/C0G/NP0 | Capacitor_SMD:C_0603_1608Metric_Pad1.08x0.95mm_HandSolder | C2169079
8 | D1 | 2 | SS54 | Sensor_Pressure:SS54 | C20609300
9 | D11,D12,D16,D18 | 5 | SS34 | Khach Footprint:SS34 | C115205
10 | D13,D14,D17,D19,D15,D33,D34,D35,D6,D27,D7,D25,D8,D28,D9,D10,D24,D26,D29,D30,D31,D32 | 15 | LED_Red | LED_SMD:LED_0603_1608Metric_Pad1.05x0.95mm_HandSolder | C434419
11 | F1 | 2 | 2A | FUSE | C53035082
12 | J3 | 1 | I2C_5 | Connector_JST:JST_EH_B4B-EH-A_1x04_P2.50mm_Vertical | C160258
13 | J1,J9, J12, J17 | 5 | I2C_4 | Connector_JST:JST_SH_SM04B-SRSS-TB_1x04-1MP_P1.00mm_Horizontal | C160404
14 | J2 | 1 | PJ-082BH | Khach Footprint:PJ-082BH | C3094233
15 | L1,L2,L5 | 3 | 4.7uH/4A | Khach Footprint:4.7uH_2A | C177246
16 | R1,R4,R7 | 3 | 100K/0603/1% | Resistor_SMD:R_0603_1608Metric_Pad0.98x0.95mm_HandSolder | C25803
17 | R10 | 1 | 2K2/0603/1% | Resistor_SMD:R_0603_1608Metric_Pad0.98x0.95mm_HandSolder | C4190
18 | R11,R15,R20 | 3 | 4K7/0603/1% | Resistor_SMD:R_0603_1608Metric_Pad0.98x0.95mm_HandSolder | C23162
19 | R35,R36,R42,R55 | 10 | 100R/0603/1% | Resistor_SMD:R_0603_1608Metric_Pad0.98x0.95mm_HandSolder | C22775
20 | R13,R14,R16,R17,R18,R19,R23,R29,R30,R31,R32,R33,R34,R37,R38,R51,R56,R22 | 18 | 10K/0603/1% | Resistor_SMD:R_0603_1608Metric_Pad0.98x0.95mm_HandSolder | C25804
21 | R24,R25,R26,R27,R28,R39,R40,R54,R59,R64,R65,R66,R67,R68,R69,R70,R71,R72 | 22 | 1K/0603/1% | Resistor_SMD:R_0603_1608Metric_Pad0.98x0.95mm_HandSolder | C21190
22 | R44,R77 | 2 | 330/0603/1% | Resistor_SMD:R_0603_1608Metric_Pad0.98x0.95mm_HandSolder | C23138
23 | R45 | 1 | 197K/0603/1% | Resistor_SMD:R_0603_1608Metric_Pad0.98x0.95mm_HandSolder | C4203218
24 | R46,R74,R76 | 3 | 30K/0603/1% | Resistor_SMD:R_0603_1608Metric_Pad0.98x0.95mm_HandSolder | C22984
25 | R60 | 1 | 270K/0603/1% | Resistor_SMD:R_0603_1608Metric_Pad0.98x0.95mm_HandSolder | C22965
26 | R61 | 1 | 135K/0603/1% | Resistor_SMD:R_0603_1608Metric_Pad0.98x0.95mm_HandSolder | C861113
27 | R73 | 1 | 550/0603/1% | Resistor_SMD:R_0603_1608Metric_Pad0.98x0.95mm_HandSolder | C23079
28 | R75 | 1 | 1k/0603/1% | Resistor_SMD:R_0603_1608Metric_Pad0.98x0.95mm_HandSolder | C21190
29 | U1,U2,U3 | 3 | TPS563203DRLR | Khach Footprint:TPS563203DRLR | C22445512
30 | SW1,SW2,SW3,SW4 | 4 | Button 4 chan | Button_Switch_SMD:SW_Push_1P1T_NO_E-Switch_TL3301NxxxxxG | C273527
Price Sum Bom